## Bill of Materials-LED_board
Comment | Designator | Footprint
1uF | C1 | 0402 PACKAGE
100nF | C2 | 0402 PACKAGE
100nF | C3 | FP-C0402-BB-MFG
10uF | C4, C7 | 0805 PACKAGE
15uF | C5, C6 | 0603 PACKAGE
22uF | C8 | 0603 PACKAGE
6500K LED | D1 | LED PACKAGE TOP
5000K LED | D2 | LED PACKAGE TOP
2700K LED | D3 | LED PACKAGE TOP
61300411121 | J1, J2 | 61300411121
2.2uH | L1 | FP-IHLP-1212BZ-11-MFG
1Ω | R1, R2, R3, R4, R5, R6, R7, R8, R9, R10, R11, R12 | RESC1609X50X30NL10T20
4.7kΩ | R13, R14 | 0402 PACKAGE
52.3kΩ | R15 | 0402 PACKAGE
10kΩ | R16 | 0402 PACKAGE
Test Point | RGB_SIG, TP2, TP3, TP4 | TEST POINT
Solder Bridge | SB1, SB2, SB3, SB4, SB5, SB6, SB7, SB8, SB9 | SOLDER BRIDGE
SN74LXC1T14DCKR | U1 | FP-DCK0005A-MFG
STM8S003F3P6 | U2 | STM-TSSOP20_V
Neopixel_3535 | U3 | NEOPIXEL
BCR421UW6-7 | U4, U5, U6 | SOT95P280X140-6N
AP62301 | U7 | AP62301
AMS1117-3.3 | U8 | FP-AMS1117-IPC_C